## Bill of Materials-Linelance
Comment | Description | Designator | Footprint | LibRef | Quantity
2.2 uF |  | C1, C4 | TANT-A | Capasitor_Tantalum | 2
0.1 uF |  | C2, C3, C6, C10, C14, C19, C20, C22, C23 | C0603 | Capasitor | 9
0.01 uF |  | C5, C7, C11, C15 | C0603 | Capasitor | 4
100 pF |  | C8, C12, C16 | C0603 | Capasitor | 3
4.7 uF |  | C9, C21 | C0603 | Capasitor | 2
1 uF |  | C13 | C0603 | Capasitor | 1
15 pF |  | C17, C18 | C0603 | Capasitor | 2
PMEG2010AEB | Schottky Barrier Diodes, 1A to 1.5A, Nexperia | D1 | SOD-523 | Diode Schottky | 1
TPS73033DBVR | IC REG LINEAR 3.3V 200MA SOT 23-5 | DA1 | SOT-23-5 | TPS73033DBV | 1
120R@100MHz |  | L1, L2, L3 | IND1206 | Inductivity | 3
100 uH |  | L4 | IND1206 | Inductivity | 1
Header 6 | Header, 6-Pin | P1 | HDR1X6 | Header 6 | 1
2N7002 | MOSFET N-Channel 60V 115mA (Ta) 200mW (Ta) Surface Mount SOT-23 (TO-236AB) | Q1 | SOT-23-3 | 2N7002 | 1
MMBFJ201 | JFET N-Channel 40V 350mW Surface Mount SOT-23-3 | Q2, Q3, Q4, Q5, Q6, Q7, Q8, Q9 | SOT-23-3 | MMBFJ201 | 8
430 1% | Rext. | R1 | R0603 | Resistor | 1
10 k |  | R2, R3, R4, R5, R6, R7 | R0603 | Resistor | 6
200 R |  | R8, R9, R10, R11, R12, R13, R14, R15 | R0603 | Resistor | 8
Button | SWITCH TACTILE SPST-NO 0.05A 32V | SF1, SF2 | KMR221GLFS | Button | 2
STM32F030F4P6 | IC MCU 32BIT 16KB FLASH 20TSSOP | U1 | TSSOP-20 | STM32F030F4P6 | 1
AD8601WDRTZ-REEL7 | IC OPAMP GP 1 CIRCUIT SOT23-5 | U2 | SOT-23-5 | AD8601 | 1
LM3900 | IC OPAMP GP 4 CIRCUIT 14SOIC | U3, U4 | SOIC-14 | LM3900 | 2
TCRT5000 | SENSOR OPTO TRANS 15MM REFL PCB | U5, U6, U7, U8, U9, U10, U11, U12 | TCRT5000 | TCRT5000 | 8
24.0000MHZ | CRYSTAL 24.0000MHZ 9PF SMD | Y1 | TSX-3225 | Crystal | 1